## 1-29
页 | 行 | 原来的语句 | 修改后的语句 | 备注
10 |  | 式1.3中的应该为Dp/μp |  | 原稿错误
39 |  | 图3.22更新，参考《勘误附图》 |  | 编辑加工错误
55 |  | 表4.4中开关时间测试条件有误，应为：IBON=15mA,IBOFF=-15mA |  | 原稿错误
60 | 19 | 使三极管进入了截止区而 | 使三极管进入了截止区而导致的 | 编辑加工错误，删掉了原稿中的"导致的"
70 | 29 | 同样的道理，我们通过对三极管放大电路进直流分析 | 同样的道理，我们通过对三极管放大电路进行直流分析 | 编辑加工错误，原稿为“我们通过对三极管放大电路的直流参数分析”，编辑更改了句式结构出现了语法错误。
80 | 1 | 对话框左栏中的“Interactive Simulation”， | 对话框左栏中的“交互式仿真（Interactive Simulation）”， | 编辑加工不当。因为交互式仿真是本书第一次提到，所以原稿才会以中文（英文）方式给出，这样可以呼应马上提到的交互式仿真。删除中文不是作者的本意，尽管谈不上是错误
88 | 16 | 从图7.10可以看到 | 从图7.13可以看到 | 编辑加工错误，原稿为“可以看到”，编辑可能认为不符合出版要求（没有指向性），继而进行了句式结构更改，但图号引用出错
94 | 15 | 这个计算结果与仿真数据（-46.4）已经非常接近了 | 这个计算结果与仿真数据（-46.6）已经非常接近了 | 原稿描述不精确
105 | 18 | IB≈24.3uA | IB≈23.4uA | 原高描述不精确，包括本章对该值的引用
115 | 24 | 式（10.8）最后计算结果为(a1a2-b1b2)+j(a1b2+a2b1) |  | 原稿错误，实部应为负号
126 |  | 图10.27中“-90odB/dec”，应为“-90o/dec” |  | 原稿错误
143 | 21 | 图4.23引用错误，应为表4.4，同样的错误在第144页第5行，第399页12行 |  | 编辑加工错误：因纸质图书中将原稿的图4.23改成表4.4，原稿中的表4.4被修改为4.5，但未对关联引用同步更新
144 | 6 | 表4.4引用错误，应为表4.5，其它同样的错误在第145页第18行，第146页第4行，第151页第5行
159 | 8 | VT1的基极电流IB2也会下降 | VT1的基极电流IB1也会下降 | 原稿错误，应为“IB1”
182 | 1 | 由于我们考虑到三极管有限的输出交流电阻，所以我们的计算结果是偏低的 | 考虑到三极管有限的输出交流电阻，我们的计算结果是偏低的 | 编辑加工错误，导致语句意思表达不明确
184 | 2 | 与图11.13所示仿真结果相关无几 | 与图11.13所示仿真结果相差无几 | 原稿笔误
222 | 18 | 这里把基极电阻RB1与RB2都降低了2倍 | 这里把基极电阻RB1与RB2的阻值都减小了约一半 | 原稿描述不恰当，不应该使用“倍数”概念
234 |  | 图18.12（b）更新，参考《勘误附图》 |  | 编辑加工错误，不是“OA”（字母O），而是“0A”（阿拉伯数字0）,
242 | 2 | 既然共集放大电路也能够放大输入信号的功率 | 既然共射放大电路也能够放大输入信号的功率 | 编辑加工错误
245 | 13 | 计算过程中的电阻没有带欧姆单位
246 |  | 图19.6中引脚图，带孔散热片应该对应2脚 |  | 原稿错误
259 | 5 | 但进一步提升了输出三极管的空载电流 | 但进一步提升输出三极管的空载电流却可以解决 | 编辑加工错误，导致语句意思表达不明确
271 | 18 | 低压差线性调整性器 | 低压差线性调整器 | 原稿错误，多了一个“性”字
279 | 11 | 留一点袒量 | 留一点裕量 | “袒”字原稿错误 原稿为“我们预留了1V设计袒量”，编辑修改句式后有可能导致读者不清楚计算中的12V是怎么来的
322 | 11 | 安培每英寸（Alinch） | 安培每英寸（A/inch） | 编辑加工错误，原稿没有括号里的内容
348 |  | 图26.7更新，参考《勘误附图》 |  | 编辑加工错误
362 | 4 | 增益提升了超过一倍 | 增益提升了约一倍 | 原稿描述不准确
378 |  | 式27.12中，其中“项”中的后一个正弦函数为cos(ωi-nωi)t |  | 原稿符号错误
400 | 20 | 也就会提升开启时间，甚至有可能会导致VT1不完全饱和而使低电平过高。 | 也就会提升开启时间，甚至有可能会导致VT2不完全饱和而使低电平过高。 | 原稿错误
404 | 2 | 所以降低R2就可以在提升灌电流能力的同时不影响拉电流能力， | 所以降低R2就可以在提升拉电流能力的同时不影响灌电流能力， | 原稿错误，“拉”与“灌”反过来了
407 | 6 | 从电源VCC经R3、VT3、VD4、VT5仍然会有瞬态大电流， | 从电源VCC经R4、VT3、VD4、VT4仍然会有瞬态大电流， | 原稿错误
408 |  | 图29.23存在两个VT4，下方应为VT5 |  | 编辑加工错误
414 |  | 图29.28丢失两个节点，VT1与VT8的位号错误，见《勘误附图》 |  | 编辑加工错误