## 1-50
页 | 行 | 原来的语句 | 修改后的语句 | 备注
4 | 1 | 就相当于交流耐压有效值的1.14倍以上 | 就相当于交流耐压有效值的1.414（即√2）倍以上 | 应为1.414，也就是2开根号，而不是 1.14
5 | 1 | 泄漏电流IL（Ieakage Current） | 泄漏电流IL（Leakage Current） | 错误，应为“L”
5 | 最后一行 | 损耗因数（Dissiaption Factor,BP） | 损耗因数（Dissiaption Factor,DF） | 错误，应该是DF，而不是BP
6 | 表1.8 | 表1.8更新， |  | 另外，表头改为“损耗因数”，而不是“损耗因素”，见《勘误附图.pdf》
9 | 10 | 其中，“GB”表示国际 | 其中，“GB”表示国标 | 笔误，应为“国标”，而不是“国际”
10 | 表2.2 | 系列与偏差对应都错了 | E192对应±0.5%，E96对应±1%，E48对应±2%， | 系列与偏差对应都错了，见《勘误附图.pdf》
24 |  | 图4.10 极化前的电偶极子 | 图4.10 极化后的电偶极子 | 图名不准确，应为“极化后”
26 | 1 | 当磁芯的外加磁化场强度从0开始增强时，磁感应强度B也在不断地增强，但磁导率并不一直是恒定的，它的定义是磁感应强度B与磁场强度H的比值，即u=B/H，也就是说，磁化曲线越陡（曲线的斜率越大），则磁导率u越高。 当外磁化场强度H增大到一定程度时，磁感应强度B进一步增强的速度将变慢，当外磁化强度H达到HS时，无论如何再加大外磁化强度，磁感应强度B也不会再上升了，因为磁芯内部的磁畴基本全部与磁化场保持一致，这就是磁芯的磁饱和现象，此时磁芯的相对磁导率为1，也就是真空的磁导率。在这个过程中，磁导率u是下降的，因此电感量L也会下降。 | 当磁芯的外加磁化场强度从0开始增强时，磁感应强度B也在不断地增强，但磁导率并不一直是恒定的，它的定义是磁感应强度B与磁场强度H的比值，即μ=B/H，也就是说，磁化曲线越陡（曲线的斜率越大），则磁导率μ越高。 当外磁化场强度H增大到一定程度时，磁感应强度B进一步增强的速度将变慢，当外磁化强度H达到HS时，无论如何再加大外磁化强度，磁感应强度B也不会再上升了，因为磁芯内部的磁畴基本全部与磁化场保持一致，这就是磁芯的磁饱和现象，此时磁芯的相对磁导率为1，也就是真空的磁导率。在这个过程中，磁导率μ是下降的，因此电感量L也会下降。 | 原稿错误，磁导率符号应为“μ”而不是“u”
26 |  | 图4.14 | 纵坐标是“μ”而不是“u | 同上，见《勘误附图.pdf》
34 | 2 | 碳元素的最外层电子数跟硅、锗一样都是4个，然而，在石墨的层状结构中，每个碳原子与周围的三个碳原子形成共价键，形成最外层电子数为8的稳定结构，这样每个碳原子都还剩下一个自由电子，因此石墨是可以导电的，如图6.4所示： | 碳元素的最外层电子数跟硅、锗一样都是4个，然而，在石墨的层状结构中，每个碳原子与周围的三个碳原子形成共价键，这样每个碳原子都还剩下一个自由电子，因此石墨是可以导电的，如图6.4所示： | 描述不准确，删除“形成最外层电子数为8的稳定结构” 关联修改下见一点
34 | 5 | 而金刚石的每个碳原子与周围四个碳原子形成共价键，也形成了最外层电子数为8的稳定结构，这样一个多余的电子都没有了，因此金刚石是不导电的，如图6.5所示： | 而金刚石的每个碳原子与周围四个碳原子形成共价键，形成了最外层电子数为8的稳定结构，这样一个多余的电子都没有了，因此金刚石是不导电的，如图6.5所示： | 删除“也”，因为这个“也”来源于上一个，上一个删除了，这个“也”就没了
40 | 1 | 前面已经介绍了一些关于电容器的基本知识，这些知识对于大多数电容器应用电路的分析与理解已然足够， | 前面已经介绍了一些关于电容器的基础知识，这些知识对于大多数电容器应用电路的分析与理解已然足够， | “基本”修改为“基础”
43 | 15 | 当电容器两端的电压升高到一定值时，逻辑非门的输出翻转为高电平，内部寄存器退出复位状态，单片机可以开始正常工作。 | 当电容器两端的电压升高到一定值时，逻辑非门的输出翻转为低电平，内部寄存器退出复位状态，单片机可以开始正常工作。 | 错误，应为“翻转为低电平”
44 | 5 | 那实际给它的电平VOLMIN只能比VILMAX更小 | 那实际给它的电平VOLMAX只能比VILMAX更小 | 错误，应为“VOLMAX”
44 | 8 | 只有当RST#的电位高于约3.5V时，逻辑非门才会输出高电平。 | 只有当RST#的电位高于约3.5V时，逻辑非门才会输出低电平。 | 错误，应为“输出低电平”
74 | 5 | （仿真电路中的C1，R1） | （仿真电路中的C3，R3） | 标号错误
78 |  | 图15.4更新，手绘波形不准确 |  | 见《勘误附图.pdf》
80 | 8 | A1的输出电压VA比A2的输出电压VO高一个三极管压降，也就是VA=VO+VVD2 | A1的输出电压VA比A2的输出电压VO高一个二极管压降，也就是VA=VO+VVD2 | 错误，应为“二极管压降”
82 | 6 | 假设输入电压VI初始状态为0V，则输出电压状态为高电平VOH，为什么会是高电平呢？如果输出电压是低电平VOL（负电压，比较器输出只有两个状态），经过电阻分压之后，同相端的电位也为负电压，比反相端电位0V要低，因此输出电压还VO是会转换为高电平VOH。 | 假设输入电压VI为0V，而输出电压的初始状态为高电平VOH，经过电阻分压之后，同相端电位为正，比反相端电位0V要高，所以输出仍然维持高电平VOH，电路处于稳定状态。当然，也可以假设输出为低电平VOL（负电压，比较器的输出只有两个状态），最后的分析结果是一样的。 | 整句描述错误，重新组织
85 |  | 图16.10错误，更新 |  | 见《勘误附图.pdf》
85 | 6 | （频率为116.5663Hz） | （频率为116.5317Hz） | 与上条随图片中标尺数据同步更新
97 | 3 | 纹波越小越好，表示输出电压的波动越小，也就是输出电压质量越好。 | 纹波越小表示输出电压的波动越小，也就是输出电压质量越好。 | 重新组织
98 | 9 | 相对于半波整流输出脉动电压，全波（全桥）整流输出没有半个周期的零电压区间，因此对滤波器的要求要小很多，而且输出效率比半波整流要高很多（半波电路吃了一半的电能）。 | 相对于半波整流输出脉动电压，全波（全桥）整流输出没有半个周期的零电压区间，因此对滤波器的要求要小很多，而且输出效率比半波整流要高很多（半波整流电路“吃”了一半的电能）。 | “半波电路”改为“半波整流电路”
105 | 16 | 所以不要跟我讲什么公式，我需要的是最本质、最基本的知识。 | 所以不要跟我讲什么公式，我需要的是最本质、最基础的知识。 | “基本”改为“基础”
106 |  | 图21.4更新 |  | 原稿中右边的箭头是反过来的，见《勘误附图.pdf》
107 | 23 | 当我们加大电阻R1的阻值或电容器C1的电容值时，我们认为RC低通滤波器对直流脉动电压的滤波能力更强，就相当于增加了RC低通滤波器（积分电路量） | 当我们加大电阻R1的阻值或电容器C1的电容值时，RC低通滤波器对直流脉动电压的滤波能力更强，就相当于增加了RC低通滤波器（RC积分电路） | 纸稿“积分电路量”有误， 删除一个“我们”，重新组织
117 | 2 | 当输出电压低于输入电压时，滤波电容放出自己储存的电能来降低电压波动程度 | 当输入电压低于输出电压时，滤波电容放出自己储存的电能来降低电压波动程度 | 描述不准确，重新组织
164 | 3 | 电磁兼容性（Electromagnetic Compatibility,EMI） | 电磁兼容性（Electromagnetic Compatibility,EMC） | 原稿错误，应为“EMC”，而不是“EMI”
166 | 2 | 最高的旁路电路容量达到几万微法 | 最高的旁路电容容量达到几万微法 | 错误，应为“电容”，而不是“电路”
172 | 1 | 一般认为图33.6中的C3是旁路电路，而C4是耦合电容， | 一般认为图33.6中的C3是旁路电容，而C4是耦合电容， | 原稿有误，应为“电容”，而非“电路”
176 | 13 | 在行业标准SJ/T 1076 | 在行业标准SJ/T 10761 | 是10761，而不是1076
177 | 2 | 其实很简单，这个分类也是有国家标准的，可以参考SJ/T1076 |  | 这句话是多余重复的，与前面完全一样
184 |  | 图36.1中电容容值在编辑时有误，应为μF，而不是F
|  | 图36.1错误，原稿示波器的A通道与节点4并没有连接，纸书中却连接了，错误 |  | 见《勘误附图.pdf》
187 | 13 | 放大电路将获取不到输入信号直接耦合的方式就可以轻松解决低频甚至直流信号的处理 | 放大电路将获取不到输入信号，直接耦合的方式就可以轻松解决低频甚至直流信号的处理 | 错误，少了一个逗号分隔
189 | 17 | 而交流耦合相当于有台阶的坡 | 而电容耦合相当于有台阶的坡 | 应该是“电容耦合”
202 | 4 | 为了简化电路图都已将其省略，如果直接使用单个正电源供电（+VCC不变、-VCC接地） | 为了简化电路图都已将其省略，如果直接使用单个正电源供电（+VCC不变、-VEE接地） | 将标号-VCC改为-VEE
203 | 1 | （比如平板电脑、VCD、多媒体播放器中的音频放大电路）， | （比如平板电脑、液晶电视、多媒体播放器中的音频放大电路）， | 此处”VCD”不准确，它只是一个光盘，
203 | 7 | 但是输入电压与输出电压都是正电压 | 但是运放的输入与输出电压都是正的 | 重新描述
203 | 12 | 为什么增加两个电阻分一半的电源电压赋给同相端，而且电容器C1与电阻R1并联，为什么需要串联一个耦合电容器C2呢？ | 为什么要增加两个等值电阻分一半的电源电压赋给同相端？为什么电容器C1与电阻R3并联？为什么需要串联一个耦合电容器C2呢？ | 重新组织 纸稿有误，应为“与R3并联”
204 | 8 | 因此该电路相当于是一个跟随器，输出电压跟随同相端输入电压， | 因此该电路相当于是一个电压跟随器（输出电压跟随同相端输入电压）， | 重新组织
图40.16中R2位号是多余的，删除掉
213 | 3 | 我们也可以从数字的角度去分析一下，电感器两端的电压可如下式： | 我们也可以从数学的角度去分析一下，电感器两端的电压可如下式： | 原稿错误，应为“数学”
214 | 3 | 有人说：电感器的能量储存在磁场里吗？ | 有人说：电感器的能量储存在磁场里吧！ | 原稿有误，应该是“吧！”，不是“吗？”
215 | 4 | 水的质量m主要由水的密度ρ来决定，而相应磁场的ɸ磁通量由磁感应强度B决定（水的体积v与磁通量的截面积S相对应），如图42.6所示： | 水的质量m主要由水的密度ρ来决定，而相应磁场的磁通量ɸ由磁感应强度B决定（水的体积v与磁通量的截面积S相对应），如图42.6所示： | 改为“磁通量ɸ”，调过来
219 | 19 | 但不是说静磁场没有能量，它储存的是磁势能，这与静态水有一定势能的道理是相同的 | 但不是说静磁场没有能量，它储存的是磁势，这与静态水有一定势能的道理是相同的 | 错误，删除“能”字，是磁势，而不是磁势能
219 | 26 | 有人可能在嘀咕：你非得弄这么清楚干什么？钻牛角尖呀！然而，这并不是无的放矢，因为这与后续清晰讲述“电感的能量储存在哪里”有莫大的关系，如果你讲不清楚“电感储存的能量是什么”， | 有人可能在嘀咕：你非得弄这么清楚干什么？钻牛角尖呀！然而，这并不是无的放矢，因为这与清晰讲述“电感的能量储存在哪里”有莫大的关系，如果你讲不清楚“电感储存的能量是什么”， | 删除“后续”，因为没有“后续”，只是从电感系列节选出来讲解电容的
222 | 10 | 一个球体在A处处于静止状态时既没有重力势能（假设以A点为参考）也没有动能， | 一个球体在A点处于静止状态时既没有重力势能（假设以A点为参考）也没有动能， | “处”改为“点”
229 | 8 | 电容三点式振荡器也称考毕兹（Colpitts，也叫科耳皮兹）振荡器，是三极管自激LC振荡器的一种，因振荡回路中两个串联电容的三个端分别与三极管的三个极相接而得名，适合于高频振荡输出的电路形式之一。 | 电容三点式振荡器也称考毕兹（Colpitts，也叫科耳皮兹）振荡器，是三极管自激LC振荡器的一种，因振荡回路中两个串联电容的三个端分别与三极管的三个极相接而得名，是适合于高频振荡输出的电路形式之一。 | 原稿有误，应该加上“是”
232 |  | 图44.10错误，VT1的发射极与C1、C2的连接处应该有一条线连接，原稿是有的，纸质书里没有 |  | 见《勘误附图.odf》
232 | 10 | 谐振总电容即C1、C2、C5三者的串联，极间寄生电容对总电容其实还是有影响的，但是它们接入系数（亦即对总电容的影响）相对于基本电容三点式电路已经下降，因此该电路的谐振频率如下所示： | 谐振总电容即C1、C2、C5三者的串联，极间寄生电容对总电容其实还是有影响的，但是它们对总电容量的影响（接入系数）相对于基本的电容三点式振荡电路已经下降，因此该电路的谐振频率如下所示： | “接入系数”不能删，因为后文还有这个概念
232 | 18 | 电路中三者电容的串联之和约为21pF，因此电路谐振频率如下式： | 谐振回路中电容C3、C4、C5的容值串联之和约为21.26pF，因此电路谐振频率如下式： | 重新组织，特别是数值为“21.26”，保持与公式中相同
232 | 22 | 克拉波振荡电路的稳定性很好，但其频率可调范围比较小，我们可以更进一步改进克拉波振荡电路，如图44.15所示： | 克拉波振荡电路的稳定性很好，但其频率可调范围比较小，我们可以对其再次进行修改，如图44.15所示： | 重新组织，避免两个“克拉波振荡电路”重复
|  | 图44.16错误，C6连接错误 |  | 见《勘误附图.pdf》
242 | 21 | 可以通过电阻R1给变容二极管V1施加反向直流偏置电压，偏置电压越大则电容量越大，继而达到改变LC谐振回路的谐振频率的目的。 | 可以通过电阻R1给变容二极管V1施加反向直流偏置电压，反向偏置电压越大则电容量越小，继而达到改变LC谐振回路的谐振频率的目的。 | 原稿错误，应为“越小”，而不是“越大”
244 | 1 | 当开关S1闭合时，电压波形还是正常的，但是当开关S2断开的一瞬间，电感将产生很高的电压，远远超过了电源电压值（图中的峰值未完全显示），普通电磁继电器我们使用3904或8050之类的三极管就完全可以驱动了，其集电极-发射极最高耐压值VCEO也就几十伏，类似如表46.1所示参数： | 当开关S1闭合时，电压波形还是正常的，但是当开关S1断开的一瞬间，电感两端将会产生很高的电压，远远超过了电源电压值（图中的峰值未完全显示），普通电磁继电器我们使用3904或8050之类的通用三极管就完全可以驱动了，其集电极-发射极最高耐压值VCEO也就几十伏，类似如表46.1所示参数： | 此处应该是“S1”，而不是“S2” 重新组织
249 | 7 | 如果输入信号Vi由低电平切换高低电平，输入信号首先必须先通过如图47.9所示回路进行充电操作（这与密勒电容原理是相似的）： | 如果输入信号Vi由低电平切换到高电平，输入信号首先必须先通过如图47.9所示回路进行充电操作（这与密勒电容原理是相似的）： | 原稿错误
260 |  | 图49.9更新
263 | 18 | 而把VT3称为低则开关管（Low side） | 而把VT3称为低侧开关管（Low side） | 笔误，应为“低侧”
268 | 17 | 这些都在国际 GB/T 14472 | 这些都在国标 GB/T 14472 | 笔误，应为“国标”